## Насосы Oasis
РАСЧЕТ по ВНУТРЕННЕМУ КУРСУ ЗАВОДА-ПРОИЗВОДИТЕЛЯ
ООО "ЦЕНТРСНАБ" (383) 28-98-051, 8-913-920-45-46 Адова Наталья
Циркуляционные насосы "making OASIS everywhere"
|  |  | Модель | цена, USD | цена, RUB
|  |  | C 25/4 - 130 | 35.811 | 2148.66 | Гарантийный срок обслуживания - 2 года.
|  |  | C 25/6 - 130 | 36.9035 | 2214.21
|  |  | C 25/2 | 26.335 | 1580.1 | Максимальное рабочее давление |  | 10 Бар
|  |  | C 25/4 | 30.7395 | 1844.37 | Температура теплоносителя |  | - 10°C +110°C
|  |  | C 25/6 | 31.326 | 1879.56 | Температура окружающей среды, max |  | 50 °С
|  |  | C 25/8 | 36.8805 | 2212.83 | Количество скоростей |  | 3
|  |  | C 32/2 | 27.209 | 1632.54 | Материал корпуса |  | чугун
|  |  | C 32/4 | 31.579 | 1894.74
|  |  | C 32/6 | 32.223 | 1933.38
|  |  | C 32/8 | 62.905 | 3774.3
| Модель | Высота подъема жидкости, м |  | Проток жидкости, л/мин | Мощность, Вт | Установочное расстояние (между фитингами), мм | Вес, кг
| C 25/4 - 130 | 2 (І)/3(ІІ)/4(ІІІ) |  | 20(І)/30(ІІ)/40(ІІІ) | 35(І)/53(ІІ)/72(ІІІ) | 130 | 2.125
| C 25/6 -130 | 4(І)/5(ІІ)/6(ІІІ) |  | 20(І)/30(ІІ)/40(ІІІ) | 40(І)/60(ІІ)/90(ІІІ) | 130 | 2.14
| C 25/2 | 1 (І)/1,5(ІІ)/2(ІІІ) |  | 10(І)/20(ІІ)/30(ІІІ) | 35(І)/45(ІІ)/60(ІІІ) | 180 | 2.45
| C 25/4 | 2 (І)/3(ІІ)/4(ІІІ) |  | 20(І)/30(ІІ)/40(ІІІ) | 35(І)/53(ІІ)/72(ІІІ) | 180 | 2.55
| C 25/6 | 4(І)/5(ІІ)/6(ІІІ) |  | 20(І)/30(ІІ)/40(ІІІ) | 40(І)/60(ІІ)/90(ІІІ) | 180 | 2.75
| C 25/8 | 4(І)/6(ІІ)/8(ІІІ) |  | 15(І)/25(ІІ)/35(ІІІ) | 50(І)/70(ІІ)/100(ІІІ) | 180 | 3
| C 32/2 | 1(І)/1,5(ІІ)/2(ІІІ) |  | 10(І)/20(ІІ)/30(ІІІ) | 35(І)/45(ІІ)/60(ІІІ) | 180 | 2.85
| C 32/4 | 2(І)/3(ІІ)/4(ІІІ) |  | 20(І)/30(ІІ)/40(ІІІ) | 35(І)/53(ІІ)/72(ІІІ) | 180 | 2.95
| C 32/6 | 4(І)/5(ІІ)/6(ІІІ) |  | 20(І)/30(ІІ)/40(ІІІ) | 40(І)/60(ІІ)/90(ІІІ) | 180 | 3.15
| C 32/8 | 5(І)/7(ІІ)/8(ІІІ) |  | 25(І)/95(ІІ)/170(ІІІ) | 145(І)/220(ІІ)/245(ІІІ) | 180 | 5.5
Насос для повышения давления "making OASIS everywhere"
|  |  | Модель | цена, USD | цена, RUB | Гарантийный срок обслуживания - 2 года.
|  |  | CBP-15/9 | 38.75 | 2325 | Модель |  | CNP / CRP / CBP-15/9 | CNP / CRP / CBP-20/12
[6 empty] | Максимальная мощность |  | 120 Вт | 220 Вт
|  |  | CBP-20/12 | 77.5 | 4650 | Параметры электросети |  | 220 В/50 Гц
[6 empty] | Производительность |  | 25 л/мин | 60 л/мин
[6 empty] | Максимальный напор |  | 9 м | 12 м
[6 empty] | Максимальное рабочее давление |  | 6 бар | 10 бар
ВНУТРЕННИЙ КУРС ЗАВОДА
| Курс доллара | 60

## Автоматическая насосная станция
ООО "ЦЕНТРСНАБ" (383) 28-98-051, 8-913-920-45-46 Адова Наталья
Автоматические насосные станции "making OASIS everywhere"
Модель | Материал корпуса | Мощность, кВт | Рабочее давление, бар | Максимальная глубина всасывания, м | Максимальный напор, м | Производительность, л/мин | Емкость гидроаккумулятора, л | Присоединительные размеры, дюйм | Размер изделия | цена, USD | цена, RUB
MST 33/31С-2 | чугун | 0,47 | 1,5-3,0 | 8 | 31 | 33 | 2 | 1 | 28,5 х 20 х 27,5 | 60.858 | 3651.48
SR 40/36C - 19 | чугун | 0,37 | 1,5-3,0 | 8 | 36 | 40 | 19 | 1 | 47.5*27,5*50,5/50 x 27 x 48 | 80.27 | 4816.2
SR 60/37N - 24 | нержавейка | 0,6 | 1.5-3,0 | 8 | 37 | 60 | 24 | 1 | 44.8*30,5*51,6/50 x 27 x 48 | 101.3725 | 6082.35
SR 60/37P - 24 | пластик | 0,6 | 1,5-3,0 | 8 | 37 | 60 | 24 | 1 | 44.8*30,5*51,6 | 89.2975 | 5357.85
SR 60/37С - 24 | чугун | 0,6 | 1,5-3,0 | 8 | 37 | 60 | 24 | 1 | 47.5*27,5*50,5/50 x 27 x 48 | 92.322 | 5539.32
SR 60/42C - 24 | чугун | 0,8 | 1,5-3,0 | 8 | 42 | 60 | 24 | 1 | 50 x 27 x 48 | 102.2695 | 6136.17
SR 60/42P - 24 | пластик | 0,8 | 1,5-3,0 | 8 | 42 | 60 | 24 | 1 | 46*32*53 | 98.693 | 5921.58
SR 70/50C - 24 | чугун | 1,1 | 1,5-3,0 | 8 | 50 | 70 | 24 | 1 | 47.5*27,5*50,5/50 x 27 x 48 | 112.769 | 6766.14
SR 70/50N - 24 | нержавейка | 1,1 | 1.5-3,0 | 8 | 50 | 70 | 24 | 1 | 44.8*30,5*51,6/50 x 27 x 48 | 122.5785 | 7354.71
SR 70/50P - 24 | пластик | 1,1 | 1,5-3,0 | 8 | 50 | 70 | 24 | 1 | 44.8*30,5*51,6 | 106.1565 | 6369.39
SА 60/45C - 24 | чугун | 0,9 | 1,5-3,0 | 9 | 45 | 60 | 24 | 1 | 50 х 30 х 50 | 110.4 | 6624
Преимущества насосных станций "Oasis":
Рабочая колба изготовлена из нержавеющей стали
Высокая частота вращения крыльчатки 2850 об/мин
Способность к перекачиванию твердых частиц до 100 г/м3
Мощный подающий напор до 50 метров
Высокая производительность до 70 л/мин
Автоматика для насосных станций
| Блок автоматики PC-13A |  |  | 21,63 |  | Гарантийный срок обслуживания - 3 года.
| Датчик сухого хода PC-9A |  |  | 6,04 |  | Гарантийный срок для MST 33/31C-2 - 1 год.
| Клапан обратный |  |  | 4,12

## Вибрационные насосы
ООО "ЦЕНТРСНАБ" (383) 28-98-051, 8-913-920-45-46 Адова Наталья
Вибрационные насосы "making OASIS everywhere"
| Модель | Мощность, Вт | Вид водозабора | Длина шнура, м | Макс. глубина погружения, м | макс. напор, м | макс. расход, л/мин | Напряжение, В | Частота, Гц | Вес насоса без кабеля, кг | Размеры изделия, мм | цена, USD | цена, RUB
| VN 0.3/40 - 10 м | 180 | Нижний | 10 | 35 | 40 | 18 | 220-230 | 50 | 3.6 | 100*100*290 | 20.3205 | 1219.23
| VN 0.3/40 - 16 м | 180 | Нижний | 16 | 35 | 40 | 18 | 220-230 | 50 | 3.6 | 100*100*290 | 22.1145 | 1326.87
| VN 0.3/40 - 25 м | 180 | Нижний | 25 | 35 | 40 | 18 | 220-230 | 50 | 3.6 | 100*100*290 | 25.323 | 1519.38
| VN 0.42/60 - 10 м | 250 | Нижний | 10 | 35 | 60 | 25 | 220-230 | 50 | 3.6 | 100*100*290 | 20.608 | 1236.48
| VN 0.42/60 - 16 м | 250 | Нижний | 16 | 35 | 60 | 25 | 220-230 | 50 | 3.6 | 100*100*290 | 22.3905 | 1343.43
| VN 0.42/60 - 25 м | 250 | Нижний | 25 | 35 | 60 | 25 | 220-230 | 50 | 3.6 | 100*100*290 | 25.645 | 1538.7
| VN 0.42/70 - 10 м | 300 | Нижний | 10 | 35 | 70 | 25 | 220-230 | 50 | 3.6 | 100*100*290 | 22.9885 | 1379.31
| VN 0.42/70 - 16 м | 300 | Нижний | 16 | 35 | 70 | 25 | 220-230 | 50 | 3.6 | 100*100*290 | 25.323 | 1519.38
| VN 0.42/70 - 25 м | 300 | Нижний | 25 | 35 | 70 | 25 | 220-230 | 50 | 3.6 | 100*100*290 | 26.5075 | 1590.45
| VS 0.3/40 - 10 м | 180 | Верхний | 10 | 35 | 40 | 18 | 220-230 | 50 | 3.1 | 76*76*240 | 20.3205 | 1219.23
| VS 0.3/40 - 16 м | 180 | Верхний | 16 | 35 | 40 | 18 | 220-230 | 50 | 3.1 | 76*76*240 | 22.1145 | 1326.87
| VS 0.3/40 - 25 м | 180 | Верхний | 25 | 35 | 40 | 18 | 220-230 | 50 | 3.1 | 76*76*240 | 25.323 | 1519.38
| VS 0.42/60 - 10 м | 250 | Верхний | 10 | 35 | 60 | 25 | 220-230 | 50 | 3.4 | 100*100*270 | 20.608 | 1236.48
| VS 0.42/60 - 16 м | 250 | Верхний | 16 | 35 | 60 | 25 | 220-230 | 50 | 3.4 | 100*100*270 | 22.3905 | 1343.43
| VS 0.42/60 - 25 м | 250 | Верхний | 25 | 35 | 60 | 25 | 220-230 | 50 | 3.4 | 100*100*270 | 25.645 | 1538.7
| VS 0.42/70 -10 м | 300 | Верхний | 10 | 35 | 70 | 25 | 220-230 | 50 | 3.4 | 100*100*270 | 22.3905 | 1343.43
| VS 0.42/70 -16 м | 300 | Верхний | 16 | 35 | 70 | 25 | 220-230 | 50 | 3.4 | 100*100*270 | 23.8395 | 1430.37
| VS 0.42/70 -25 м | 300 | Верхний | 25 | 35 | 70 | 25 | 220-230 | 50 | 3.4 | 100*100*270 | 25.944 | 1556.64
Гарантийный срок обслуживания - 1 год.

## Скважинные центр. насосы
ООО "ЦЕНТРСНАБ" (383) 28-98-051, 8-913-920-45-46 Адова Наталья
Скважинные насосы "making OASIS everywhere"
| Модель | Мощность,Вт | Длина шнура, м | Диаметр корпуса | Макс. расход, л/мин | Макс. напор, м | Макс. допускаемая концентрация твердых частиц в воде, г/м3 | Макс. глубина погружения, м | Количество импеллеров | Напряжение, В/Гц | Размеры изделия, мм | Степень защиты | Потребляемый ток, А | Макс. размер пропускаемых частиц, мм | цена, USD | цена, RUB
| SNR 60/39 | 370 | 30 | 3" | 60 |  | 100 | 35 | 11 | 220/50 | 78*78*338 | IP 68 | 4.5 | 1.5 - 2 | 113.0565 | 6783.39
| SNR 60/60 | 550 | 30 | 3" | 60 | 60 | 100 | 35 | 17 | 220/50 | 78*78*1079 | IP 68 | 4.9 | 1.5 - 2 | 127.604 | 7656.24
| SNR 60/85 | 750 | 40 | 3" | 60 | 85 | 100 | 35 | 24 | 220/50 | 78*78*1313 | IP 68 | 5.3 | 1.5 - 2 | 149.523 | 8971.38
| SNR 75/40 | 370 | 30 | 3.5" | 75 | 40 | 100 | 35 | 7 | 220/50 | 88*88*756 | IP 68 | 3.3 | 1.5 - 2 | 126.1665 | 7569.99
| SNR 75/52 | 550 | 30 | 3.5" | 75 | 52 | 100 | 35 | 9 | 220/50 | 88*88*823 | IP 68 | 4.2 | 1.5 - 2 | 132.4225 | 7945.35
| SNR 75/68 | 750 | 40 | 3.5" | 75 | 68 | 100 | 35 | 12 | 220/50 | 88*88*924 | IP 68 | 6.5 | 1.5 - 2 | 148.0855 | 8885.13
| SNR 85/35 | 370 | 30 | 4" | 85 | 35 | 100 | 35 | 5 | 220/50 | 100*100*655 | IP 68 | 3.7 | 1.5 - 2 | 103.1895 | 6191.37
| SNR 85/55 | 550 | 30 | 4" | 85 | 55 | 100 | 35 | 8 | 220/50 | 100*100*763 | IP 68 | 4.9 | 1.5 - 2 | 105.432 | 6325.92
| SNR 85/70 | 750 | 40 | 4" | 85 | 70 | 100 | 35 | 10 | 220/50 | 100*100*842 | IP 68 | 6.8 | 1.5 - 2 | 124.4415 | 7466.49
Гарантийный срок обслуживания - 1 год.

## Скважинные винт. насосы
ООО "ЦЕНТРСНАБ" (383) 28-98-051, 8-913-920-45-46 Адова Наталья
Винтовые насосы "making OASIS everywhere"
| Модель | Мощность,Вт | Длина шнура, м | Макс. расход, л/мин | Макс. напор, м | Макс. допускаемая концентрация твердых частиц в воде, г/м3 | Макс. глубина погружения, м | Макс. размер пропускаемых частиц, мм | Напряжение/ Частота, В/Гц | Размеры изделия, мм | Степень защиты | Потребляемый ток, А | цена, USD | цена, RUB
| SVR 30/100 | 370 | 20 | 30 | 100 | 500 | 80 | 0.5 | 220/50 | ø96*568 | IP 58 | 3.8 | 78.3 | 4698
| SVR 37/110 | 550 | 20 | 37 | 110 | 500 | 80 | 0.5 | 220/50 | ø96*594 | IP 58 | 4.2 | 84.3 | 5058
| SVR 42/130 | 750 | 20 | 42 | 130 | 500 | 80 | 0.5 | 220/50 | ø96*652 | IP 58 | 5.5 | 103.4 | 6204
Гарантийный срок обслуживания - 1 год.

## Дренажные насосы
ООО "ЦЕНТРСНАБ" (383) 28-98-051, 8-913-920-45-46 Адова Наталья
Дренажные насосы "making OASIS everywhere"
| Маркировка | Мощность,Вт | Макс. расход, л/мин | Макс. напор, м | Макс. глубина погружения, м | Макс размер пропускаемых частиц,мм | Материал корпуса насоса | Длина кабеля, м | Материал крыльчатки | Размеры изделия, мм | цена, USD | цена, RUB
| DN 110/6 | 200 | 110 | 6 | 8 | 5 | Пластик | 10 | Пластик | 165*156*182 | 30.0955 | 1805.73
| DN 150/6 | 400 | 150 | 6 | 8 | 35 | Пластик | 10 | Пластик | 170*158*313 | 34.1895 | 2051.37
| DN 170/9 | 400 | 170 | 9 | 8 | 5 | Пластик | 10 | Пластик | 165*156*182 | 32.7635 | 1965.81
| DN 175/7 | 550 | 175 | 7 | 8 | 35 | Нержавейка | 10 | Пластик | 198*168*270 | 58.4085 | 3504.51
| DN 220/14 | 660 | 220 | 14 | 8 | 5 | Пластик | 10 | Пластик | 165*156*316 | 44.16 | 2649.6
| DN 250/10 | 880 | 250 | 10 | 8 | 35 | Пластик | 10 | Пластик | 170*158*347 | 41.3195 | 2479.17
| DN 266/11 | 1100 | 266 | 11 | 8 | 35 | Нержавейка | 10 | Пластик | 198*168*310 | 66.9415 | 4016.49
Гарантийный срок обслуживания - 1 год.

## Фекальные насосы
ООО "ЦЕНТРСНАБ" (383) 28-98-051, 8-913-920-45-46 Адова Наталья
Фекальные насосы "making OASIS everywhere"
| Маркировка | Мощность,Вт | Макс. расход л/мин | Макс Напор, м | Макс. глубина погружения, м | Макс размер пропускаемых частиц,мм | Материал корпуса насоса | Длина кабеля, м | Материал крыльчатки | Размеры изделия, мм | цена, USD | цена, RUB
| FP 150/6 | 400 | 150 | 6 | 8 | 35 | Пластик | 10 | Пластик | 170*158*313 | 44.206 | 2652.36
| FN 175/7 | 550 | 175 | 7 | 8 | 35 | Нерж. сталь | 10 | Пластик | 198*168*270 | 60.812 | 3648.72
Фекальные насосы "making OASIS everywhere" с режущим механизмом
| Маркировка | Мощность,Вт | Макс. расход л/мин | Макс Напор, м | Макс. глубина погружения, м | Макс размер пропускаемых частиц,мм | Материал корпуса насоса | Длина кабеля, м | Материал крыльчатки | Размеры изделия, мм | #VALUE! | цена, RUB
| FS-100R (c реж. механизмом) | 1100 | 260 | 11 | 5 | 50 | Чугун | 6 | Чугун | 450×240×190 | 144.877 | 8692.62
| FS-130R (c реж. механизмом) | 1300 | 310 | 13 | 5 | 50 | Чугун | 6 | Чугун | 480×240×190 | 156.354 | 9381.24
| FS-180R (c реж. механизмом) | 1800 | 350 | 12 | 5 | 50 | Чугун | 6 | Чугун | 500×240×190 | 216.8555 | 13011.33
Гарантийный срок обслуживания - 1 год.

## Поверхностные насосы
ООО "ЦЕНТРСНАБ" (383) 28-98-051, 8-913-920-45-46 Адова Наталья
Поверхностные насосы "making OASIS everywhere"
Поверхностные насосы
| Маркировка | Мощность,Вт | Напряжение/ частота, B/Гц | Макс. глубина всасывания, м | Макс. напор, м | Макс. производитель-ность, л/мин | Материал корпуса | цена, USD | цена, RUB
| PR60/37 C | 600 | 220/50 | 8 | 37 | 60 | Чугун | 59.1905 | 3551.43
| PR60/37 N | 600 | 220/50 | 8 | 37 | 60 | Нержавеющая сталь | 62.008 | 3720.48
| PR60/37 P | 600 | 220/50 | 8 | 37 | 60 | Пластик | 50.7495 | 3044.97
| PR60/42 C | 800 | 220/50 | 8 | 42 | 60 | Чугун | 62.031 | 3721.86
| PR60/42 N | 800 | 220/50 | 8 | 42 | 60 | Нержавеющая сталь | 64.8485 | 3890.91
| PR60/42 P | 800 | 220/50 | 8 | 42 | 60 | Пластик | 53.6015 | 3216.09
| PR70/50 C | 1100 | 220/50 | 8 | 50 | 70 | Чугун | 71.898 | 4313.88
| PR70/50 N | 1100 | 220/50 | 8 | 48 | 70 | Нержавеющая сталь | 76.0955 | 4565.73
Поверхностные вихревые насосы
| Маркировка | Мощность,Вт | Напряжение/ частота, B/Гц | Макс. глубина всасывания, м | Макс. напор, м | Макс. производитель-ность, л/мин | Материал корпуса | цена, USD | цена, RUB
| PS-370V | 370 | 220/50 | 9 | 35 | 35 | Чугун | 39.1805 | 2350.83
| PS-550V | 550 | 220/50 | 9 | 43 | 45 | Чугун | 56.4995 | 3389.97
| PS-750V | 750 | 220/50 | 9 | 45 | 48 | Чугун | 62.146 | 3728.76
Гарантийный срок обслуживания - 3 года.

## Расширительные баки
ООО "ЦЕНТРСНАБ" (383) 28-98-051, 8-913-920-45-46 Адова Наталья
| Маркировка | Объем, л | Казахстан USD | Испытанное давление, бар | Мин. Температура, °С | Макс. Температура, °С | Предварительное давление, бар | Материал мембраны | Материал бака | цена, USD | цена, RUB
Расширительные баки т/м «Oasis»
| RV-8 | 8 | 1.5 - 6.5 | 8 | 0 | 99 | 1.5 | EPDM | Углеродистая сталь | 10.1315 | 607.89
| RV-12 | 12 | 1.5 - 6.5 | 8 | 0 | 99 | 1.5 | EPDM | Углеродистая сталь | 12.8915 | 773.49
| RV-18 | 18 | 1.5 - 6.5 | 8 | 0 | 99 | 1.5 | EPDM | Углеродистая сталь | 14.3865 | 863.19
| RV-24 | 24 | 1.5 - 6.5 | 8 | 0 | 99 | 1.5 | EPDM | Углеродистая сталь | 16.8705 | 1012.23
| RV-36N | 36 | 1.5 - 6.5 | 8 | 0 | 99 | 1.5 | EPDM | Углеродистая сталь | 27.0825 | 1624.95
| RV-50N | 50 | 1.5 - 6.5 | 8 | 0 | 99 | 1.5 | EPDM | Углеродистая сталь | 32.453 | 1947.18
Гидроаккумуляторы т/м «Oasis»
| GV-8N | 24 | 1.5 - 6.5 | 8 | 0 | 99 | 1.5 | EPDM | Углеродистая сталь | 11.707 | 702.42
| GH-24N | 24 | 1.5 - 6.5 | 8 | 0 | 99 | 1.5 | EPDM | Углеродистая сталь | 17.181 | 1030.86
| GH-50N | 50 | 1.5 - 6.5 | 8 | 0 | 99 | 1.5 | EPDM | Углеродистая сталь | 37.007 | 2220.42
| GV-50N | 50 | 1.5 - 6.5 | 8 | 0 | 99 | 1.5 | EPDM | Углеродистая сталь | 37.605 | 2256.3
| GH-80N | 80 | 1.5 - 6.5 | 8 | 0 | 99 | 1.5 | EPDM | Углеродистая сталь | 61.1455 | 3668.73
| GV-80N | 80 | 1.5 - 6.5 | 8 | 0 | 99 | 1.5 | EPDM | Углеродистая сталь | 61.1455 | 3668.73
| GH-100N | 100 | 1.5 - 6.5 | 8 | 0 | 99 | 1.5 | EPDM | Углеродистая сталь | 65.435 | 3926.1
| GV-100N | 100 | 1.5 - 6.5 | 8 | 0 | 99 | 1.5 | EPDM | Углеродистая сталь | 65.435 | 3926.1
Гарантийный срок обслуживания - 2 года!